## Armado
Niveles | Muro | Espesor (cm) | Muros | Longitudes (m) | Alto (m) | Parrillas | Verticales | Horizontales | Borde extremo libre | Borde en intersección | Borde en esquina L | Estribos borde | Refuerzo huecos | Notas
N1-N9 | Muro M-1 | 15 | 6 | 0.49, 0.57, 0.59, 0.72, 13.72, 13.89 | 2.25/2.85 |  | #3@20 | #3@10 | No | No | 22#8+8#6 200/60 6E+1G@15 | E#3 @15 |  | 6 en esquina L; Plano: MURO M-1 N1-ROOF (arranca en N1…N9, termina en Roof N10 +30.55); Geometría (muros/longitudes/alto) tomada de N2, solo referencia
N1-N9 | Muro M-2 Nivel -2.65 | 15 | 3 | 0.68, 0.99, 11.06 | 2.25 |  | #3@30 | #3@15 | No | No | 22#8+12#6 200/60 7E@15 ; 22#8+8#6 200/60 6E+1G@15 | E#3 @15 |  | 3 en esquina L; Plano: MURO M-2 N1-ROOF (arranca en N1…N9, termina en Roof N10 +30.55); Dos esquinas distintas (izq. 22#8+12#6 7E; der. 22#8+8#6 6E+1G): revisar en el reporte cuál quedó en cada una; Geometría (muros/longitudes/alto) tomada de N2, solo referencia
N1-N9 | Muro M-4 Nivel -2.65 | 15 | 1 | 2.59 | 2.25 |  | #3@30 | #3@30 | 10#4 30 1E+1G@15 | 10#4 30 1E@15 |  | E#3 @15 |  | 1 extremo(s) contra otro muro; Plano: MURO M-4 N1-ROOF (arranca en N1…N9, termina en Roof N10 +30.55); Geometría (muros/longitudes/alto) tomada de N2, solo referencia
N1-N9 | Muro M-16 | 15 | 15 | 0.9, 0.93, 0.94, 0.95, 0.99, 1, 1.03, 1.06… | 2.25 |  | No | No | 12#6 100 3E@15 |  |  | E#3 @15 |  | Plano: MURO M-16 N1-ROOF (arranca en N1…N9, termina en Roof N10 +30.55); Todo el muro es un elemento de 100 cm (12#6, 3 estribos); Geometría (muros/longitudes/alto) tomada de N2, solo referencia
N1-N6 | Muro M-3 Nivel -2.65 | 15 | 16 | 1.83, 1.87, 1.89, 2.02, 2.02, 2.02, 2.04, 2.04… | 2.25/2.45 |  | #3@30 | #3@30 | 16#6 60 2E@15 | 8#6+4#4 60 1E+1G@15 | 20#6+2#4 60 2E+2G@15 | E#3 @15 |  | 16 en esquina L; Plano: MURO M-3 N1-N7; Geometría (muros/longitudes/alto) tomada de N2, solo referencia
N7-N9 | Muro M-3 Nivel -2.65 | 15 | 16 | 1.83, 1.87, 1.89, 2.02, 2.02, 2.02, 2.04, 2.04… | 2.25/2.45 |  | #3@30 | #3@30 | 8#6+8#4 60 2E@15 | 4#6+8#4 60 1E+1G@15 | 10#6+12#4 60 2E+2G@15 | E#3 @15 |  | 16 en esquina L; Plano: MURO M-3 N7-ROOF; Geometría (muros/longitudes/alto) tomada de N2, solo referencia
N1-N6 | Muro M-5 Nivel -2.65 | 15 | 1 | 4.42 | 2.45 |  | #3@30 | #3@30 | 8#6+4#4 60 2E@15 |  |  | E#3 @15 |  | Plano: MURO M-5 N1-N7; Geometría (muros/longitudes/alto) tomada de N2, solo referencia
N7-N8 | Muro M-5 Nivel -2.65 | 15 | 1 | 4.42 | 2.45 |  | #3@30 | #3@30 | 4#6+8#4 60 2E@15 |  |  | E#3 @15 |  | Plano: MURO M-5 N7-N9; Geometría (muros/longitudes/alto) tomada de N2, solo referencia
N9 | Muro M-5 Nivel -2.65 | 15 | 1 | 4.42 | 2.45 |  | #3@30 | #3@30 | 12#4 60 2E@15 |  |  | E#3 @15 |  | Plano: MURO M-5 N9-ROOF; Geometría (muros/longitudes/alto) tomada de N2, solo referencia
N1-N6 | Muro M-6 | 15 | 6 | 3.56, 3.56, 3.56, 3.56, 3.66, 4.41 | 2.25/2.45 |  | #3@30 | #3@30 | 8#6+4#4 60 2E@15 | 8#6+4#4 60 1E+1G@15 |  | E#3 @15 |  | 5 extremo(s) contra otro muro; Plano: MURO M-6 N1-N7; Geometría (muros/longitudes/alto) tomada de N2, solo referencia
N7-N9 | Muro M-6 | 15 | 6 | 3.56, 3.56, 3.56, 3.56, 3.66, 4.41 | 2.25/2.45 |  | #3@30 | #3@30 | 4#6+8#4 60 2E@15 | 4#6+8#4 60 1E+1G@15 |  | E#3 @15 |  | 5 extremo(s) contra otro muro; Plano: MURO M-6 N7-ROOF; Geometría (muros/longitudes/alto) tomada de N2, solo referencia
N1-N6 | Muro M-6A | 15 | 1 | 3.73 | 2.25 |  | #3@30 | #3@30 | 8#6+4#4 60 2E@15 |  |  | E#3 @15 |  | Plano: MURO M-6A N1-N7; Geometría (muros/longitudes/alto) tomada de N2, solo referencia
N7-N9 | Muro M-6A | 15 | 1 | 3.73 | 2.25 |  | #3@30 | #3@30 | 4#6+8#4 60 2E@15 |  |  | E#3 @15 |  | Plano: MURO M-6A N7-ROOF; Geometría (muros/longitudes/alto) tomada de N2, solo referencia
N1-N6 | Muro M-7 | 15 | 8 | 0.33, 0.49, 0.49, 0.54, 3.58, 3.71, 3.71, 3.71 | 2.25/2.26/2.45 |  | #3@30 | #3@30 | 8#6+4#4 60 2E@15 / No |  | 18#6 60 2E+2G@15 | E#3 @15 |  | 8 en esquina L; Plano: MURO M-7 N1-N7; Geometría (muros/longitudes/alto) tomada de N2, solo referencia
N7-N9 | Muro M-7 | 15 | 8 | 0.33, 0.49, 0.49, 0.54, 3.58, 3.71, 3.71, 3.71 | 2.25/2.26/2.45 |  | #3@30 | #3@30 | 4#6+8#4 60 2E@15 / No |  | 16#6 60 2E+2G@15 | E#3 @15 |  | 8 en esquina L; Plano: MURO M-7 N7-ROOF; Geometría (muros/longitudes/alto) tomada de N2, solo referencia
N1-N4 | Muro M-8 | 15 | 6 | 6.12, 6.12, 6.12, 6.12, 6.14, 6.15 | 2.25 |  | #3@30 | #3@30 | 20#6 100 2E+1G@15 |  |  | E#3 @15 |  | 12 extremo(s) contra otro muro; Plano: MURO M-8 N1-N5; Geometría (muros/longitudes/alto) tomada de N2, solo referencia
N5-N6 | Muro M-8 | 15 | 6 | 6.12, 6.12, 6.12, 6.12, 6.14, 6.15 | 2.25 |  | #3@30 | #3@30 | 16#6 100 2E+1G@15 |  |  | E#3 @15 |  | 12 extremo(s) contra otro muro; Plano: MURO M-8 N5-N7; Geometría (muros/longitudes/alto) tomada de N2, solo referencia
N7-N9 | Muro M-8 | 15 | 6 | 6.12, 6.12, 6.12, 6.12, 6.14, 6.15 | 2.25 |  | #3@30 | #3@30 | 12#6 100 2E+1G@15 |  |  | E#3 @15 |  | 12 extremo(s) contra otro muro; Plano: MURO M-8 N7-ROOF; Geometría (muros/longitudes/alto) tomada de N2, solo referencia
N1-N6 | Muro M-9 | 15 | 2 | 1.01, 3.64 | 2.25 |  | #3@30 | #3@30 | No | 8#6+4#4 60 1E+1G@15 | 20#6 60/100 3E+2G@15 | E#3 @15 |  | 2 en esquina L; Plano: MURO M-9 N1-N7; Geometría (muros/longitudes/alto) tomada de N2, solo referencia; Lb 60 en todos los niveles (el 45 del plano N1-N7 era error de dibujo, confirmado)
N7-N9 | Muro M-9 | 15 | 2 | 1.01, 3.64 | 2.25 |  | #3@30 | #3@30 | No | 4#6+8#4 60 1E+1G@15 | 16#6 60/100 3E+2G@15 | E#3 @15 |  | 2 en esquina L; Plano: MURO M-9 N7-ROOF; Geometría (muros/longitudes/alto) tomada de N2, solo referencia; Lb 60 en todos los niveles (el 45 del plano N1-N7 era error de dibujo, confirmado)
N1-N6 | Muro M-10 | 15 | 4 | 2.14, 2.28, 3.19, 8.95 | 2.25/2.35/2.45 |  | #3@30 | #3@20 | No | No | 22#6+4#4 120/60 4E+1G@15 ; 30#6 120/60 4E+1G@15 | E#3 @15 |  | 4 en esquina L; Plano: MURO M-10 N1-N7; Plano: horizontal #3@20 en la U (un brazo #3@30); dos esquinas distintas: revisar en el reporte; Geometría (muros/longitudes/alto) tomada de N2, solo referencia
N7-N9 | Muro M-10 | 15 | 4 | 2.14, 2.28, 3.19, 8.95 | 2.25/2.35/2.45 |  | #3@30 | #3@20 | No | No | 14#6+4#4 120/60 4E+1G@15 ; 22#6 120/60 4E+1G@15 | E#3 @15 |  | 4 en esquina L; Plano: MURO M-10 N7-ROOF; Plano: horizontal #3@20 en la U (un brazo #3@30); dos esquinas distintas: revisar en el reporte; Geometría (muros/longitudes/alto) tomada de N2, solo referencia
N1-N6 | Muro M-11 Nivel -2.65 | 15 | 1 | 1.34 | 2.45 |  | #3@30 | #3@30 | 12#6 30 1E+1G@15 |  |  | E#3 @15 |  | Plano: MURO M-11 N1-N7; Geometría (muros/longitudes/alto) tomada de N2, solo referencia
N7-N9 | Muro M-11 Nivel -2.65 | 15 | 1 | 1.34 | 2.45 |  | #3@30 | #3@30 | 8#6+4#4 30 1E+1G@15 |  |  | E#3 @15 |  | Plano: MURO M-11 N7-ROOF; Geometría (muros/longitudes/alto) tomada de N2, solo referencia
N1-N4 | Muro M-12 Nivel -2.65 | 15 | 2 | 3.62, 6.12 | 2.25 |  | #3@30 | #3@30 | No | 20#6 100 2E+1G@15 | 32#6 100/80 4E+1G@15 | E#3 @15 |  | 2 en esquina L; Plano: MURO M-12 N1-N5; Extremo del brazo corto sin borde en el plano (cortado): revisar; Geometría (muros/longitudes/alto) tomada de N2, solo referencia
N5-N6 | Muro M-12 Nivel -2.65 | 15 | 2 | 3.62, 6.12 | 2.25 |  | #3@30 | #3@30 | No | 16#6 100 2E+1G@15 | 26#6 100/80 4E+1G@15 | E#3 @15 |  | 2 en esquina L; Plano: MURO M-12 N5-N7; Extremo del brazo corto sin borde en el plano (cortado): revisar; Geometría (muros/longitudes/alto) tomada de N2, solo referencia
N7-N9 | Muro M-12 Nivel -2.65 | 15 | 2 | 3.62, 6.12 | 2.25 |  | #3@30 | #3@30 | No | 12#6 100 2E+1G@15 | 18#6 100/80 4E+1G@15 | E#3 @15 |  | 2 en esquina L; Plano: MURO M-12 N7-ROOF; Extremo del brazo corto sin borde en el plano (cortado): revisar; Geometría (muros/longitudes/alto) tomada de N2, solo referencia
N1-N4 | Muro M-13 Nivel -2.65 | 15 | 2 | 4.16, 6.27 | 2.25 |  | #3@30 | #3@30 | 16#6 60 2E@15 | 20#6 100 2E+1G@15 | 28#6 100/60 3E+2G@15 | E#3 @15 |  | 2 en esquina L; Plano: MURO M-13 N1-N5; Plano: el brazo corto lleva horizontal #3@20 cerca de su extremo; Geometría (muros/longitudes/alto) tomada de N2, solo referencia
N5-N6 | Muro M-13 Nivel -2.65 | 15 | 2 | 4.16, 6.27 | 2.25 |  | #3@30 | #3@30 | 12#6 60 2E@15 | 16#6 100 2E+1G@15 | 24#6 100/60 3E+2G@15 | E#3 @15 |  | 2 en esquina L; Plano: MURO M-13 N5-N7; Plano: el brazo corto lleva horizontal #3@20 cerca de su extremo; Geometría (muros/longitudes/alto) tomada de N2, solo referencia
N7-N9 | Muro M-13 Nivel -2.65 | 15 | 2 | 4.16, 6.27 | 2.25 |  | #3@30 | #3@30 | 8#6 60 2E@15 | 12#6 100 2E+1G@15 | 16#6 100/60 3E+2G@15 | E#3 @15 |  | 2 en esquina L; Plano: MURO M-13 N7-ROOF; Plano: el brazo corto lleva horizontal #3@20 cerca de su extremo; Geometría (muros/longitudes/alto) tomada de N2, solo referencia
N1-N6 | Muro M-14 | 15 | 2 | 4.31, 10.26 | 2.25 |  | #3@30 | #3@30 | 28#6 120 3E+1G@15 / 16#6 60 2E@15 |  | 36#6 120/60 4E+1G@15 | E#3 @15 |  | 2 en esquina L; Plano: MURO M-14 N1-N7; Geometría (muros/longitudes/alto) tomada de N2, solo referencia
N7-N9 | Muro M-14 | 15 | 2 | 4.31, 10.26 | 2.25 |  | #3@30 | #3@30 | 22#6 120 3E+1G@15 / 12#6 60 2E@15 |  | 28#6 120/60 4E+1G@15 | E#3 @15 |  | 2 en esquina L; Plano: MURO M-14 N7-ROOF; Geometría (muros/longitudes/alto) tomada de N2, solo referencia
N1-N6 | Muro M-15 | 15 | 2 | 0.61, 7.58 | 2.25/2.85 |  | #3@30 | #3@30 | 28#6 120 3E+1G@15 / No |  | 36#6 120/60 4E+1G@15 | E#3 @15 |  | 2 en esquina L; Plano: MURO M-15 N1-N7; Geometría (muros/longitudes/alto) tomada de N2, solo referencia
N7-N9 | Muro M-15 | 15 | 2 | 0.61, 7.58 | 2.25/2.85 |  | #3@30 | #3@30 | 22#6 120 3E+1G@15 / No |  | 30#6 120/60 4E+1G@15 | E#3 @15 |  | 2 en esquina L; Plano: MURO M-15 N7-ROOF; Geometría (muros/longitudes/alto) tomada de N2, solo referencia
N1-N6 | Muro M-17 | 15 | 5 | 1.81, 1.92, 1.93, 1.95, 2.13 | 2.25 |  | #3@30 | #3@30 | 16#6 60 2E@15 |  |  | E#3 @15 |  | Plano: MURO M-17 N1-N7; Geometría (muros/longitudes/alto) tomada de N2, solo referencia
N7-N9 | Muro M-17 | 15 | 5 | 1.81, 1.92, 1.93, 1.95, 2.13 | 2.25 |  | #3@30 | #3@30 | 8#6+8#4 60 2E@15 |  |  | E#3 @15 |  | Plano: MURO M-17 N7-ROOF; Geometría (muros/longitudes/alto) tomada de N2, solo referencia
N1-N6 | Muro M-17 A | 15 | 4 | 1.87, 1.89, 1.9, 1.99 | 2.25 |  | #3@30 | #3@30 | 16#6 60 2E@15 | 16#6 60 1E+1G@15 |  | E#3 @15 |  | 4 extremo(s) contra otro muro; Plano: MURO M-17 A N1-N7; Geometría (muros/longitudes/alto) tomada de N2, solo referencia
N7-N9 | Muro M-17 A | 15 | 4 | 1.87, 1.89, 1.9, 1.99 | 2.25 |  | #3@30 | #3@30 | 8#6+8#4 60 2E@15 | 8#6+8#4 60 1E+1G@15 |  | E#3 @15 |  | 4 extremo(s) contra otro muro; Plano: MURO M-17 A N7-ROOF; Geometría (muros/longitudes/alto) tomada de N2, solo referencia
N1-N6 | Muro M-18 | 15 | 3 | 3.89, 3.92, 3.93 | 2.25 |  | #3@30 | #3@30 | 8#6+4#4 60 2E@15 |  |  | E#3 @15 |  | Plano: MURO M-18 N1-N7; Geometría (muros/longitudes/alto) tomada de N2, solo referencia
N7-N9 | Muro M-18 | 15 | 3 | 3.89, 3.92, 3.93 | 2.25 |  | #3@30 | #3@30 | 16#4 60 2E@15 |  |  | E#3 @15 |  | Plano: MURO M-18 N7-ROOF; Geometría (muros/longitudes/alto) tomada de N2, solo referencia
N1-N6 | Muro M-19 | 15 | 1 | 8.57 | 2.25 |  | #3@30 | #3@20 | 20#6 100 3E@15 |  |  | E#3 @15 |  | Plano: MURO M-19 N1-N7; Geometría (muros/longitudes/alto) tomada de N2, solo referencia
N7-N9 | Muro M-19 | 15 | 1 | 8.57 | 2.25 |  | #3@30 | #3@30 | 16#6 100 3E@15 |  |  | E#3 @15 |  | Plano: MURO M-19 N7-ROOF; Geometría (muros/longitudes/alto) tomada de N2, solo referencia
N1-N4 | Muro M-20 | 15 | 2 | 3.37, 3.38 | 2.25/2.85 |  | #3@30 | #3@30 | 20#6 80 2E@15 |  |  | E#3 @15 |  | 4 extremo(s) contra otro muro; Plano: MURO M-20 N1 A N5; Geometría (muros/longitudes/alto) tomada de N2, solo referencia
N5-N6 | Muro M-20 | 15 | 2 | 3.37, 3.38 | 2.25/2.85 |  | #3@30 | #3@30 | 12#6+8#4 80 2E@15 |  |  | E#3 @15 |  | 4 extremo(s) contra otro muro; Plano: MURO M-20 N5 A N7; Geometría (muros/longitudes/alto) tomada de N2, solo referencia
N7-N9 | Muro M-20 | 15 | 2 | 3.37, 3.38 | 2.25/2.85 |  | #3@30 | #3@30 | 4#6+16#4 80 2E@15 |  |  | E#3 @15 |  | 4 extremo(s) contra otro muro; Plano: MURO M-20 (2º detalle "N5 A N7"); Geometría (muros/longitudes/alto) tomada de N2, solo referencia; El 2º detalle "N5 A N7" del plano es N7-ROOF (error de dibujo, confirmado)
N1-N6 | Muro M-21 | 15 | 1 | 6.38 | 2.25 |  | #3@30 | #3@20 | 18#6 80 2E+1G@15 |  |  | E#3 @15 |  | Plano: MURO M-21 N1-N7; Geometría (muros/longitudes/alto) tomada de N2, solo referencia
N7-N9 | Muro M-21 | 15 | 1 | 6.38 | 2.25 |  | #3@30 | #3@30 | 14#6 80 2E+1G@15 |  |  | E#3 @15 |  | Plano: MURO M-21 N7-ROOF; Geometría (muros/longitudes/alto) tomada de N2, solo referencia
N1-N6 | Muro M-22 | 15 | 1 | 7.85 | 2.25 |  | #3@30 | #3@20 | 26#6 120 3E+1G@15 |  |  | E#3 @15 |  | Plano: MURO M-22 N1-N7; Geometría (muros/longitudes/alto) tomada de N2, solo referencia
N7-N9 | Muro M-22 | 15 | 1 | 7.85 | 2.25 |  | #3@30 | #3@30 | 22#6 120 3E+1G@15 |  |  | E#3 @15 |  | Plano: MURO M-22 N7-ROOF; Geometría (muros/longitudes/alto) tomada de N2, solo referencia
N1-N6 | Muro M-23 | 15 | 4 | 1.43, 1.52, 1.53, 1.57 | 2.24/2.25 |  | #3@30 | #3@30 | 4#6+6#4 30 1E+1G@15 |  |  | E#3 @15 |  | Plano: MURO M-23 N1-N7; Geometría (muros/longitudes/alto) tomada de N2, solo referencia; 1 estribo + 1 grapa en ambos extremos, todos los niveles (confirmado)
N7-N9 | Muro M-23 | 15 | 4 | 1.43, 1.52, 1.53, 1.57 | 2.24/2.25 |  | #3@30 | #3@30 | 12#4 30 1E+1G@15 |  |  | E#3 @15 |  | Plano: MURO M-23 N7-ROOF; Geometría (muros/longitudes/alto) tomada de N2, solo referencia; se dejó 2E en los dos; 1 estribo + 1 grapa en ambos extremos, todos los niveles (confirmado)
N1-N6 | Muro M-24 | 15 | 1 | 5.24 | 2.25 |  | #3@30 | #3@20 | 16#6 60 2E@15 |  |  | E#3 @15 |  | Plano: MURO M-24 N1-N7; Geometría (muros/longitudes/alto) tomada de N2, solo referencia
N7-N9 | Muro M-24 | 15 | 1 | 5.24 | 2.25 |  | #3@30 | #3@30 | 8#6+8#4 60 2E@15 |  |  | E#3 @15 |  | Plano: MURO M-24 N7-ROOF; Geometría (muros/longitudes/alto) tomada de N2, solo referencia
N1-N6 | Muro M-25 | 15 | 1 | 10.26 | 2.25 |  | #3@30 | #3@10 | 22#6 120 3E+1G@15 | 22#6 120 3E@15 |  | E#3 @15 |  | 1 extremo(s) contra otro muro; Plano: MURO M-25 N1-N7; Geometría (muros/longitudes/alto) tomada de N2, solo referencia
N7-N9 | Muro M-25 | 15 | 1 | 10.26 | 2.25 |  | #3@30 | #3@20 | 18#6 120 3E+1G@15 | 18#6 120 3E@15 |  | E#3 @15 |  | 1 extremo(s) contra otro muro; Plano: MURO M-25 N7-ROOF; Geometría (muros/longitudes/alto) tomada de N2, solo referencia
N1-N6 | Muro M-26 | 15 | 2 | 5.89, 5.89 | 2.25 |  | #3@30 | #3@30 | 12#6+2#4 80 2E+1G@15 |  |  | E#3 @15 |  | Plano: MURO M-26 N1-N7; Geometría (muros/longitudes/alto) tomada de N2, solo referencia
N7-N9 | Muro M-26 | 15 | 2 | 5.89, 5.89 | 2.25 |  | #3@30 | #3@30 | 4#6+14#4 80 2E+1G@15 |  |  | E#3 @15 |  | Plano: MURO M-26 N7-ROOF; Geometría (muros/longitudes/alto) tomada de N2, solo referencia
N1-N2 | Muro M-27 | 15 | 1 | 7.17 | 2.25 |  | #3@30 | #3@20 | 12#6+8#4 80 2E+1G@15 |  |  | E#3 @15 |  | Plano: MURO M-27 N1-N3; Geometría (muros/longitudes/alto) tomada de N2, solo referencia
N3-N6 | Muro M-27 | 15 | 1 | 7.17 | 2.25 |  | #3@30 | #3@20 | 8#6+10#4 80 2E+1G@15 |  |  | E#3 @15 |  | Plano: MURO M-27 N3-N7; Geometría (muros/longitudes/alto) tomada de N2, solo referencia
N7-N9 | Muro M-27 | 15 | 1 | 7.17 | 2.25 |  | #3@30 | #3@30 | 20#4 80 2E+1G@15 |  |  | E#3 @15 |  | Plano: MURO M-27 N7-ROOF; Geometría (muros/longitudes/alto) tomada de N2, solo referencia
+30.55 | Muro M-1 | 15 |  |  |  |  | #3@30 | #3@30 | 6#4 30 1E+1G@15 | 22#6 200 5E+1G@15 | 40#6 200/200 10E@15 | E#3 @15 |  | Azotea (ROOF-TECHOS, +30.55), leída del DWG: extremos asignados por la posición de las etiquetas, REVISAR en el reporte. En el detalle: 22#6 5E+1G Lb 200, 40#6 10E Lb 200 (dos cotas de 200), ramas de 6#4 1E+1G Lb 30
+30.55 | Muro M-8 | 15 |  |  |  |  | #3@30 | #3@30 | 8#4 40 2E@15 |  |  | E#3 @15 |  | Azotea (ROOF-TECHOS, +30.55), leída del DWG: extremos asignados por la posición de las etiquetas, REVISAR en el reporte. Ambos extremos 8#4 2E; cotas 40 y 30 en cada extremo: se tomó Lb 40
+30.55 | Muro M-10 | 15 |  |  |  |  | #3@30 | #3@30 | 6#4 30 1E+1G@15 | 8#4 30 2E@15 |  | E#3 @15 |  | Azotea (ROOF-TECHOS, +30.55), leída del DWG: extremos asignados por la posición de las etiquetas, REVISAR en el reporte. Dos dibujos: extremos 6#4 1E+1G y uno 8#4 2E, todos Lb 30
+30.55 | Muro M-11 Nivel -2.65 | 15 |  |  |  |  | #3@30 | #3@30 | 12#4 100 3E@15 | 14#4 100 3E+1G@15 |  | E#3 @15 |  | Azotea (ROOF-TECHOS, +30.55), leída del DWG: extremos asignados por la posición de las etiquetas, REVISAR en el reporte. Extremos distintos 12#4 3E / 14#4 3E+1G (Lb 100); el 22#6 5E Lb 185 del detalle es de otro muro
+30.55 | Muro M-12 Nivel -2.65 | 15 |  |  |  |  | #3@30 | #3@30 | 8#4 60 2E@15 |  | 10#4 60/40 2E+1G@15 | E#3 @15 |  | Azotea (ROOF-TECHOS, +30.55), leída del DWG: extremos asignados por la posición de las etiquetas, REVISAR en el reporte. 10#4 2E+1G con cotas 60 y 40 (esquina); otro extremo 8#4 2E Lb 60
+30.55 | Muro M-13 Nivel -2.65 | 15 |  |  |  |  | #3@30 | #3@30 | 12#4 100 3E@15 | 16#4 100 3E+2G@15 |  | E#3 @15 |  | Azotea (ROOF-TECHOS, +30.55), leída del DWG: extremos asignados por la posición de las etiquetas, REVISAR en el reporte. Extremos 16#4 3E+2G / 12#4 3E (Lb 100); ramas: 8#4 2E Lb 60 y 6#4 1E Lb 40
+30.55 | Muro M-14 | 15 |  |  |  |  | #3@30 | #3@30 | 14#4 120 3E+1G@15 |  |  | E#3 @15 |  | Azotea (ROOF-TECHOS, +30.55), leída del DWG: extremos asignados por la posición de las etiquetas, REVISAR en el reporte. Ambos extremos 14#4 3E+1G Lb 120; el 22#6 5E+1G Lb 200 del detalle es de la esquina con otro muro
+30.55 | Muro M-15 | 15 |  |  |  |  | #3@30 | #3@30 | 6#4 30 1E+1G@15 | 14#6+2#4 120 4E@15 | 32#6 200/120 8E@15 | E#3 @15 |  | Azotea (ROOF-TECHOS, +30.55), leída del DWG: extremos asignados por la posición de las etiquetas, REVISAR en el reporte. 14#6+2#4 4E Lb 120; 32#6 8E con cotas 120 y 200 (esquina); rama 6#4 1E+1G Lb 30
+30.55 | Muro M-28 | 15 |  |  |  |  | #3@30 | #3@30 | 16#4 100 3E+2G@15 |  |  | E#3 @15 |  | Azotea (ROOF-TECHOS, +30.55), leída del DWG: extremos asignados por la posición de las etiquetas, REVISAR en el reporte. Ambos extremos 16#4 3E+2G Lb 100
+30.55 | Muro M-29 | 15 |  |  |  |  | #3@30 | #3@30 | 14#4 100 3E+1G@15 |  | 12#4 100/60 2E+1G@15 | E#3 @15 |  | Azotea (ROOF-TECHOS, +30.55), leída del DWG: extremos asignados por la posición de las etiquetas, REVISAR en el reporte. 12#4 2E+1G Lb 100 junto a cotas 60 (esquina con M-1); 14#4 3E+1G Lb 100; rama 6#4 1E+1G Lb 30
+30.55 | Muro M-30 | 15 |  |  |  |  | #3@30 | #3@30 | 8#4 60 1E+1G@15 | 8#4 60 2E@15 |  | E#3 @15 |  | Azotea (ROOF-TECHOS, +30.55), leída del DWG: extremos asignados por la posición de las etiquetas, REVISAR en el reporte. Ambos extremos 8#4 1E+1G Lb 60; rama 8#4 2E Lb 60
+30.55 | Muro M-31 | 15 |  |  |  |  | #3@30 | #3@30 | 6#4 30 1E+1G@15 | 8#4 30 2E@15 |  | E#3 @15 |  | Azotea (ROOF-TECHOS, +30.55), leída del DWG: extremos asignados por la posición de las etiquetas, REVISAR en el reporte. Detalle "M-31 Y M-33": 8#4 2E y 6#4 1E+1G, Lb 30
+30.55 | Muro M-31A | 15 |  |  |  |  | #3@30 | #3@30 | 6#4 30 1E@15 | 8#4 30 2E@15 |  | E#3 @15 |  | Azotea (ROOF-TECHOS, +30.55), leída del DWG: extremos asignados por la posición de las etiquetas, REVISAR en el reporte. Detalle "M-31A Y M-33": 8#4 2E y 6#4 1E, Lb 30
+30.55 | Muro M-32 | 15 |  |  |  |  | #3@30 | #3@30 | 6#4 40 1E@15 | 6#4 40 1E+1G@15 |  | E#3 @15 |  | Azotea (ROOF-TECHOS, +30.55), leída del DWG: extremos asignados por la posición de las etiquetas, REVISAR en el reporte. Extremos 6#4 1E+1G / 6#4 1E, Lb 40; rama 8#4 2E
+30.55 | Muro M-33 | 15 |  |  |  |  | #3@30 | #3@30 | 6#4 30 1E+1G@15 | 8#4 30 2E@15 |  | E#3 @15 |  | Azotea (ROOF-TECHOS, +30.55), leída del DWG: extremos asignados por la posición de las etiquetas, REVISAR en el reporte. Aparece en "M-31 Y M-33" (6#4 1E+1G) y "M-31A Y M-33" (6#4 1E): se tomó 1E+1G
+30.55 | Muro M-33A | 15 |  |  |  |  | #3@30 | #3@30 | 6#6 30 1E+1G@15 |  |  | E#3 @15 |  | Azotea (ROOF-TECHOS, +30.55), leída del DWG: extremos asignados por la posición de las etiquetas, REVISAR en el reporte. Detalle "M-36 Y M-33A": 6#6 1E+1G Lb 30
+30.55 | Muro M-34 | 15 |  |  |  |  | #3@30 | #3@30 | 6#4 40 1E+1G@15 |  |  | E#3 @15 |  | Azotea (ROOF-TECHOS, +30.55), leída del DWG: extremos asignados por la posición de las etiquetas, REVISAR en el reporte. Ambos extremos 6#4 1E+1G Lb 40
+30.55 | Muro M-35 | 15 |  |  |  |  | #3@30 | #3@30 | 6#4 30 1E@15 | 6#4 30 1E+1G@15 |  | E#3 @15 |  | Azotea (ROOF-TECHOS, +30.55), leída del DWG: extremos asignados por la posición de las etiquetas, REVISAR en el reporte. Extremos 6#4 1E+1G / 6#4 1E, Lb 30; rama 6#6 1E+1G
+30.55 | Muro M-36 | 15 |  |  |  |  | #3@30 | #3@30 | 6#4 30 1E@15 | 8#6 30 2E@15 |  | E#3 @15 |  | Azotea (ROOF-TECHOS, +30.55), leída del DWG: extremos asignados por la posición de las etiquetas, REVISAR en el reporte. Detalle "M-36 Y M-33A": 6#4 1E y 8#6 2E, Lb 30

## Configuracion
Parámetro | Valor | Notas
Recubrimiento (cm) | 2.5 | Al paño del muro (a la varilla exterior)
Varilla exterior | Horizontal | Horizontal o Vertical (la que va más cerca del paño)
Traslape (diámetros) | 40
Longitud comercial (cm) | 1200 | Vacío o 0 = sin cortes por longitud comercial
Pata en la base | Sí | Sí = verticales con pata en el arranque
Longitud de pata (cm) | 30
Espera arriba | Sí | Sí = las verticales salen arriba el traslape para el siguiente nivel
Remate de horizontales | Gancho 90 | Gancho 90, Recto o U (horquilla, 2 parrillas)
Pata de horizontales (cm) | 15
Primera horizontal (cm) | 5 | Desde la base
Borde entra al muro transversal | Sí | Sí = en intersecciones Lb se mide desde el paño lejano del otro muro
Esquinas en L | Sí | Sí = los muros que forman esquinas en L (L, U, Z...) se arman juntos con el borde en L
Longitud confinada de estribos (cm) | 60 | Para "E#3 @10 @20" sin L
Primer estribo (cm) | 5 | Desde la base / la corona
Anclaje refuerzo de huecos (cm) | 60 | Para "2#5" sin longitud
Reemplazar armado previo | Sí | Sí = borra el armado que hizo la herramienta en ese muro
Parámetro de nivel en varillas | Nivel | Vacío = no se llena
Valor del parámetro de nivel | NIVEL {elev} | {elev} = +7.55, {nivel} = nombre del nivel
Crear montajes | Sí | Sí = un montaje por muro con su acero
Nombre del montaje | Muro {muro} Nivel {elev} | {muro} = M-1; {elev} = +16.10; {nivel} = nombre del nivel

## Instrucciones
Cómo llenar la hoja "Armado"
1 | Cada fila es un tipo de muro (M-1, M-2...) en uno o varios niveles. El armado se aplica a TODOS los muros de ese tipo cuyo nivel base sea el indicado. La plantilla trae espesor, número de muros, longitudes y alto (columnas grises, solo informativas).
2 | Niveles: N2 = "Nivel 2". Para repetir el mismo armado en varios niveles escriba N2-N4 (o N2,N3,N5). También acepta la elevación: +7.55. Si un muro cambia de armado al subir, haga una fila por cada grupo de niveles (M-1 en N2-N4 y M-1 en N5-N9).
3 | Parrillas: 1 o 2 (vacío = 2 si el muro mide 15 cm o más).
4 | Verticales / Horizontales: "#4@20". "No" = sin esa varilla.
5 | Bordes (como en el plano): "8#6+4#4 60 2E@15" = 8 varillas #6 y 4 #4 en Lb = 60 cm, 2 estribos cerrados por juego @15. "1E+1G@15" = 1 estribo + 1 grapa; también acepta "6EST.#3+1GR#3@15cm". Las varillas se acomodan solas (las más gruesas en los extremos, en paquetes de 2 si no caben); el número, diámetro y longitud son los del plano. "No" = sin borde. El botón ve qué es cada extremo:
· Borde extremo libre: extremo que no llega a otro muro. Lb desde el extremo.
· Borde en intersección: extremo que llega a otro muro (T). Lb desde el paño lejano del otro muro. Vacío = igual al extremo libre. Los extremos que llegan a una columna no llevan borde (ver armado de columna).
· Borde en esquina L: el elemento en L completo, una vez: "20#6+2#4 120/60 2E+2G@15" = Lb 120 en el muro más largo y 60 en el más corto, medidos desde la esquina exterior (si el muro es más corto, toma todo el muro). Las varillas y los estribos se reparten entre los dos brazos. Vacío = igual a intersección.
· "A / B": A en el muro más largo de la L y B en el más corto (p. ej. extremos libres distintos). "A ; B": esquinas distintas del mismo tipo, en orden de planta (izquierda a derecha, luego abajo hacia arriba).
6 | Estribos borde: tipo y separación por omisión (E#3 @15) si la celda del borde no los trae.
7 | Refuerzo huecos: "2#5 60" = 2 varillas #5 por lado anclando 60 cm. "No" = sin refuerzo.
8 | Filas sin ningún dato de armado se ignoran. Las celdas de Niveles y Muro vacías toman las de la fila anterior.
9 | Primero use "Revisar" (no crea nada); luego "Aplicar". Todo lo que crea "Aplicar" se deshace con un solo Ctrl+Z.
10 | Montajes: al aplicar se crea un montaje por muro con su acero ("Muro M-1 Nivel +16.10"). Muros del mismo tipo en otro lugar: "Muro M-1.1 Nivel +16.10". Los montajes que ya tenían esos muros o varillas se desensamblan antes. Los muros del mismo tipo unidos en esquina van en un solo montaje. Se apaga en Configuracion › Crear montajes = No.
11 | La columna Notas de la plantilla dice cuántos muros de cada tipo están en esquina en L. Para armarlos sueltos: Configuracion › Esquinas en L = No.

## Azotea (pendiente)
Datos de azotea leídos del DWG (referencia). YA PASADOS a la hoja Armado (filas +30.55). El botón no lee esta hoja.
Muro (detalle) | Bordes en el detalle (varillas / estribos, de izq. a der.) | Acero de alma | Cotas Lb en el detalle (cm)
M-8 | 2EST.#3@15cm ; 8VARS#4 ; 8VARS#4 ; 2EST.#3@15cm | VERTICAL #3@30cm, HORIZONTAL #3@30cm | 30, 40
M-28 | 16VARS#4 ; 3EST.#3+2GR.#3@15cm ; 16VARS#4 ; 3EST.#3+2GR.#3@15cm | HORIZONTAL #3@30cm, VERTICAL #3@30cm | 60, 100
M-12 | 10VARS#4 ; 2EST.#3+1GR#3@15cm ; 2EST.#3@15cm ; ¦ 8VARS#4 | HORIZONTAL #3@30cm, VERTICAL #3@30cm | 40, 60
M-29 | 12VAR#4 2EST.#3+1GR.#3@15cm ; 14VARS#4 ; 3EST.#3+1GR.#3@15cm ; 6VARS#4 ; 1EST.#3+1GR.#3@15cm | HORIZONTAL #3@30cm, VERTICAL #3@30cm | 30, 60, 100
M-14 | 14VARS#4 ; 3EST.#3+1GR#3@15cm ; 14VARS#4 ; 3EST.#3+1GR#3@15cm ; 22VARS#6 5EST.#3+1GR.#3@15cm | HORIZONTAL #3@30cm, VERTICAL #3@30cm | 120, 200
M-11 | 12VARS#4 ; 3EST.#3@15cm ; 14VARS#4 ; 3EST.#3+1GR#3@15cm ; 22VARS#6 5EST.#3@15cm | HORIZONTAL #3@30cm, VERTICAL #3@30cm | 30, 100, 185
M-10 | 6VARS#4 ; 1EST.#3+1GR.#3@15cm ; 6VARS#4 ; 1EST.#3+1GR.#3@15cm ; 2EST.#3@15cm ; 8VARS#4 ; 6VARS#4 ; 1EST.#3+1GR.#3@15cm | HORIZONTAL #3@30cm, VERTICAL #3@30cm | 30
M-34 | 1EST.#3+1GR.#3@15cm ; 6VARS#4 ; 1EST.#3+1GR.#3@15cm ; 6VARS#4 | HORIZONTAL #3@30cm, VERTICAL #3@30cm | 40
M-30 | 8VARS#4 ; 1EST.#3+1GR.#3@15cm ; 8VARS#4 ; 2EST.#3@15cm ; 8VARS#4 ; 1EST.#3+1GR.#3@15cm | HORIZONTAL #3@30cm, VERTICAL #3@30cm | 60
M-32 | 8VARS#4 ; 2EST.#3@15CM ; 1EST.#3+1GR.#3@15cm ; 6VARS#4 ; 1EST.#3@15cm ; 6VARS#4 | HORIZONTAL #3@30cm, VERTICAL #3@30cm | 40
M-31A Y M-33 | 2EST.#3@15cm ; 8VARS#4 ; 1EST.#3@15cm ; 6VARS#4 | HORIZONTAL #3@30cm, VERTICAL #3@30cm | 30
M-31 Y M-33 | 2EST.#3@15cm ; 8VARS#4 ; 1EST.#3+1GR.#3@15cm ; 6VARS#4 | HORIZONTAL #3@30cm, VERTICAL #3@30cm | 30
M-35 | 6VARS#6 ; 1EST.#3+1GR.#3@15cm ; 1EST.#3+1GR.#3@15cm ; 6VARS#4 ; 1EST.#3@15cm ; 6VARS#4 | HORIZONTAL #3@30cm, VERTICAL #3@30cm | 30
M-13 | 8VARS#4 ; 2EST.#3@15cm ; 16VARS#4 ; 3EST.#3+2GR#3@15cm ; 1EST.#3@15cm ; 6VARS#4 ; 3EST.#3@15cm ; ¦ 12VARS#4 | HORIZONTAL #3@30cm, VERTICAL #3@30cm | 40, 60, 100
M-1 | 6VARS#4 ; 1EST.#3+1GR.#3@15cm ; 22VAR#6 5EST.#3+1GR#3@15cm ; 6VARS#4 ; 1EST.#3+1GR.#3@15cm ; 40VAR#6 10EST.#3@15cm | HORIZONTAL #3@30cm, VERTICAL #3@30cm | 30, 200
M-36 Y M-33A | 1EST.#3@15cm ; 6VARS#4 ; 1EST.#3@15cm ; 6VARS#4 ; 8VAR#6 2EST.#3@15cm ; 6VARS#6 ; 1EST.#3+1GR.#3@15cm | HORIZONTAL #3@30cm, VERTICAL #3@30cm | 30
M-15 | 6VAR#4 1EST.#3+1GR#3@15cm ; 14VAR#6 2VAR#4 4EST.#3@15cm ; 32VAR#6 8EST.#3@15cm | HORIZONTAL #3@30cm, VERTICAL #3@30cm | 30, 120, 200