## Armado
Niveles | Trabe | Tramo | Apoyo inicial | Apoyo final | Long. libre (m) | Sección (cm) | Sup. corrido | Inf. corrido | Bastón sup. apoyo inicial | Bastón sup. apoyo final | Bastón inf. apoyo inicial | Bastón inf. apoyo final | Ref. sup. centro | Ref. inf. centro | Estribos | Estribo sobre muro | Piel | Notas
Nivel Roof Garden | EJE-5 [S1] | 1 | 1 (muro bajo la viga) | 2 (muro bajo la viga) | 1.83 | 15x80 | 3#8 | 3#8 | [6 empty] | E#3 @10 |  | #3@30 | En el plano son vigas separadas: 15X80 ejes N-L (S1, incluye la pieza de 20x80) y 15X60 ejes K-B (S2). ¦ Plano: 15X80 con 3#8 y 15X60 con 3#4. Los tramos 4 y 5 (20x80, entre ejes L y K) no vienen detallados: se supuso 3#8 @10. ¦ secciones: T EJE-5 Seccion 1 + T EJE-5 Seccion 2 (se arman juntas; los bastones pasan el cambio de sección)
Nivel Roof Garden | EJE-5 [S1] | 2 | 2 (muro bajo la viga) | 3 (muro bajo la viga) | 1.83 | 15x80 | 3#8 | 3#8 | [6 empty] | E#3 @10 |  | #3@30
Nivel Roof Garden | EJE-5 [S1] | 3 | 3 (muro bajo la viga) | 4 (viga) | 2.81 | 15x80 | 3#8 | 3#8 | 2#8 145/280 |  | 3#8 145/280 |  |  |  | E#3 @10 |  | #3@30
Nivel Roof Garden | T-5 (viga 2) [S3] | 1 | 1 (viga) | 2 (viga) | 6.12 | 30x80 | 3#12 | 3#12 | [5 empty] | 3#12 80 | E#3 11@10 @20 11@10 |  | #3@30 | En el plano son vigas separadas: ejes 5-8 (S1+S2) y ejes 9-11 (S3, 30X80); cada parte se arma aparte.
Nivel Roof Garden | T-6 (viga 2) [S2] | 1 | 1 (viga) | 2 (viga) | 8.82 | 30x80 | 3#6 | 3#6 | [5 empty] | 2#6 130 | E#3 11@10,5@15 @20 |  | #3@30 | En el plano son vigas separadas: 30X80 (S2) y 15X80 (S3); cada parte se arma aparte. ¦ Los tramos 2 y 3 (30x80 entre ejes 8 y 9) no vienen detallados: se supuso @10. ¦ secciones: T-6 Seccion 2 + T-6 Seccion 3 (se arman juntas; los bastones pasan el cambio de sección)

## Configuracion
Parámetro | Valor | Notas
Recubrimiento (cm) | 2.5 | Al estribo
Estribo por defecto | #3 | Si la columna Estribos no dice E#..
Gancho de estribo |  | Vacío = el de 135°
Pata de corridos en extremos (cm) |  | Vacío = 12 diámetros
Pata de bastones en extremos (cm) |  | Vacío = 12 diámetros
Traslape (diámetros) | 40
Longitud comercial (cm) | 1200 | Vacío o 0 = sin cortes por longitud comercial
Primer estribo desde el paño (cm) | 5
Estribos sobre muro (por defecto) | @20 | @20 o No
Cambio de eje en apoyos | Doblar | Doblar o Anclar
Gancho de la piel | Vertical | Vertical, Horizontal o Ninguno
Reemplazar armado previo | Sí | Sí = borra el armado que hizo la herramienta en esa trabe
Familia de trabes por nivel | Trabes N{elev} | {elev} = +7.55
Parámetro de nivel en varillas | Nivel | Vacío = no se llena
Valor del parámetro de nivel | NIVEL {elev} | {elev} = +7.55, {nivel} = nombre del nivel
Configuración base (opcional) |  | Nombre de una configuración guardada en Trabes tipo
Crear montajes | Sí | Sí = un montaje por trabe del plano con sus trabes anfitrionas y su acero
Nombre del montaje | Trabe {trabe} Nivel {elev} | {trabe} = T-4, EJE-K; {elev} = +16.10; {nivel} = nombre del nivel

## Instrucciones
Cómo llenar la hoja "Armado"
1 | Cada fila es un tramo (entre dos apoyos) de una trabe. La plantilla ya trae los tramos que el botón detecta en el modelo: apoyos, longitud libre y sección (columnas grises, solo informativas).
2 | Niveles: N2 = "Nivel 2". Para repetir el mismo armado en varios niveles escriba N2-N4 (o N2,N3,N5) en todas las filas de esa trabe. También acepta la elevación: +7.55.
3 | Trabe: la trabe del plano (EJE-K, T-5): se arman juntas todas sus secciones (T-5 Seccion 1, 2...) como una sola viga y los bastones pasan el cambio de sección. Si hay varias vigas separadas con la misma trabe, cada una lleva entre paréntesis los ejes de sus extremos: "EJE-10 (K-H)", "T-2 (1'-2)"; también "T-2 (viga 2)". Sin paréntesis = todas las vigas que no tengan su propia fila. También acepta el tipo de Revit (T-5 Seccion 1) para armar solo esa sección.
4 | Tramo: 1, 2, 3... en el sentido en que la plantilla los lista. Una fila con Tramo = "todos" sirve de valor por defecto para los tramos que dejen la celda vacía.
5 | Sup. / Inf. corrido: 3#4. Si es igual en todos los tramos queda corrido de extremo a extremo con traslapes; si cambia por tramo, cada tramo lleva su corrido anclado en los apoyos.
6 | Bastones en apoyo: "1#4 100/100" = 1 varilla #4, 100 cm a la izquierda y 100 cm a la derecha del EJE del apoyo (como las cotas del plano; en un muro bajo la viga, desde el paño del muro). "3#6 190/100". Un solo número = igual a los dos lados. Varias capas: "3#6 190/100 + 2#6 150". El mismo apoyo puede escribirse en el tramo de cada lado; si es igual cuenta una vez.
7 | Ref. centro: "2#4 130" = arranca y termina a 130 cm del eje de cada apoyo (del paño si es muro bajo la viga). "2#4 130/150" para distancias distintas. Un valor negativo entra en el muro: "2#4 -100/-100" = desde 100 cm dentro del muro de un lado hasta 100 cm dentro del otro.
8 | Estribos: "E#3 11@10 @20 11@10" = 11 estribos @10 desde el apoyo inicial, @20 al centro y 11@10 desde el final. Si no pone los del final se repiten los del inicio; "-" = sin grupo de ese lado (p. ej. "E#3 11@10 @20 -" junto a una viga que cruza). "E#3 @20" = @20 en todo el tramo. "No" = tramo sin estribos.
9 | Estribo sobre muro (tramos achurados del plano, muro bajo la viga): "@20" o "No". Si se deja vacío se usa el de la hoja Configuracion.
10 | Piel: "#3@30" (separación máxima vertical) o "1#3" (filas por cara). Vacío o "No" = sin piel.
11 | Filas sin ningún dato de armado se ignoran. Las celdas de Niveles y Trabe vacías toman las de la fila anterior.
12 | Primero use "Revisar" (no crea nada); luego "Aplicar". Todo lo que crea "Aplicar" se deshace con un solo Ctrl+Z.
13 | Montajes: al aplicar se crea un montaje por trabe del plano ("Trabe T-4 Nivel +16.10") con sus trabes anfitrionas (todas sus secciones) y el acero creado. Trabes iguales en otra línea: "Trabe T-2.1 Nivel +16.10". Los montajes que ya tenían esas trabes se desensamblan antes. Se apaga en Configuracion › Crear montajes = No.